## Bill of Materials-05_01 Lilypad
Comment | Designator | Footprint | LibRef | Quantity
CONN | A2, A3, A4, A5, D5, D6, D9, D10, D11, GND, VCC | PETAL-LONG-2 | CONN | 11
CAP0402-CAP | C1, C3, C4, C9, C10 | 0402-CAP | CAP0402-CAP | 5
CAP_POL3528 | C2 | EIA3528 | CAP_POL3528 | 1
LED0603 | D2, D4 | LED-0603 | LED0603 | 2
M02-JST-2MM-SMT | JP1 | JST-2-SMD | M02-JST-2MM-SMT | 1
ARDUINO_SERIAL_PROGRAMSMD | JP2 | 1X06-SMD | ARDUINO_SERIAL_PROGRAMSMD | 1
TEST-POINT3X5 | PP-MISO, PP-RST, PP-SCK, TP-DTR, TP-FTDI_VCC, TP-RX, TP-TX, TP-VBATT | PAD.03X.05 | TEST-POINT3X5 | 8
RESISTOR0402-RES | R1, R2, R3, R9 | 0402-RES | RESISTOR0402-RES | 4
AYZ0202 | S2 | AYZ0202 | AYZ0202 | 1
SWITCH-MOMENTARY-2SMD-2 | S3 | TACTILE_SWITCH_SMD-2 | SWITCH-MOMENTARY-2SMD-2 | 1
ATMEGA328 | U1 | TQFP32-08 | ATMEGA328 | 1
MCP73831 | U2 | SOT23-5 | MCP73831 | 1
RESONATORSMD | Y1 | RESONATOR-SMD | RESONATORSMD | 1